## foxboard
Reference | Value | Datasheet | Qty | DNP | Footprint | MPN | LCSC
C1,C2 | 10u |  | 2 |  | Capacitor_SMD:C_0402_1005Metric_Pad0.74x0.62mm_HandSolder | CL05A106MP5NUNC | C315248
C3,C14 | 1u |  | 2 |  | Capacitor_SMD:C_0402_1005Metric_Pad0.74x0.62mm_HandSolder | CL05A105KO5NNNC | C29266
C4,C5,C6,C7,C8,C9,C10,C11,C12,C13,C15,C16,C17,C20 | 100n |  | 14 |  | Capacitor_SMD:C_0402_1005Metric_Pad0.74x0.62mm_HandSolder | CL05B104KP5VPNC | C16193311
C18,C19 | 15p |  | 2 |  | Capacitor_SMD:C_0402_1005Metric | CL05C150JB5NNNC | C86285
J5 | USB_C_Receptacle_USB2.0_14P | https://www.usb.org/sites/default/files/documents/usb_type-c.zip | 1 |  | Connector_USB:USB_C_Receptacle_HRO_TYPE-C-31-M-12 | TYPE-C-31-M-12 | C165948
R1,R2 | 27R |  | 2 |  | Resistor_SMD:R_0402_1005Metric_Pad0.72x0.64mm_HandSolder | RCS1005J270CS | C11702
R3,R7 | 1k |  | 2 |  | Resistor_SMD:R_0402_1005Metric_Pad0.72x0.64mm_HandSolder | TC0225B1001TCC | C2989674
R5,R6 | 5k1 |  | 2 |  | Resistor_SMD:R_0402_1005Metric_Pad0.72x0.64mm_HandSolder | 0402WGF5101TCE | C25905
R8,R9,R10 | 27kR |  | 3 |  | Resistor_SMD:R_0402_1005Metric_Pad0.72x0.64mm_HandSolder | CRCW040227R0JNED
U1 | RP2040 |  | 1 |  | custom:RP2040-QFN-56 | RP2040 | C2040
U2 | NCP1117-3.3_SOT223 | http://www.onsemi.com/pub_link/Collateral/NCP1117-D.PDF | 1 |  | Package_TO_SOT_SMD:SOT-223-3_TabPin2 | NCP1117STAT3G | C20546
U3 | W25Q128JVS | https://www.winbond.com/resource-files/w25q128jv_dtr%20revc%2003272018%20plus.pdf | 1 |  | Package_SO:SOIC-8_5.3x5.3mm_P1.27mm | W25Q128JVSIQ | C97521
Y1 | ABM8-272-T3 |  | 1 |  | Crystal:Crystal_SMD_3225-4Pin_3.2x2.5mm | ABM8-272-T3 | C2842186